## cables
Termic (A) | area (mm^2) | 2 | 3 | 4 | 5 | 6 | I(XLPE3) | I(XLPE2) | 9 | 10 | 11 | 12 | 13
- | 1.5 | 11 | 11.5 | 13 | 13.5 | 15 | 16 | 16.5 | 19 | 20 | 21 | 24 | -
16 | 2.5 | 15 | 16 | 17.5 | 18.5 | 21 | 22 | 23 | 26 | 26.5 | 29 | 33 | -
20 | 4 | 20 | 21 | 23 | 24 | 27 | 30 | 31 | 34 | 36 | 38 | 45 | -
25 | 6 | 25 | 17 | 30 | 32 | 36 | 37 | 40 | 44 | 48 | 49 | 57 | -
32 | 10 | 34 | 37 | 40 | 44 | 50 | 52 | 54 | 60 | 65 | 68 | 76 | -
40 | 15 | 45 | 49 | 54 | 54 | 66 | 70 | 73 | 81 | 87 | 91 | 105 | -
50 | 25 | 59 | 64 | 70 | 77 | 84 | 88 | 95 | 103 | 110 | 116 | 123 | 140
65 | 35 |  | 77 | 86 | 96 | 104 | 110 | 119 | 127 | 137 | 144 | 154 | 174
| 50 |  | 94 | 103 | 117 | 125 | 133 | 145 | 155 | 167 | 175 | 168 | 210
| 70 |  |  |  | 149 | 160 | 171 | 185 | 199 | 214 | 224 | 244 | 269
| 95 |  |  |  | 180 | 194 | 207 | 224 | 241 | 259 | 271 | 296 | 327
| 120 |  |  |  | 208 | 225 | 240 | 250 | 280 | 301 | 314 | 348 | 380
| 150 |  |  |  | 236 | 260 | 278 | 299 | 322 | 343 | 363 | 404 | 438
| 185 |  |  |  | 268 | 297 | 317 | 341 | 368 | 391 | 415 | 464 | 500
| 240 |  |  |  | 315 | 350 | 374 | 401 | 435 | 468 | 490 | 552 | 590

## fusibles
Fusibles (A)
50
80
100
125
200
250
300

## Hoja2
| P.NETO | Precio final
MAGNETOTERMICO EH60 4P 32A CURVA C | 17.17 | 26.6135
DIFERENCIAL CLASE AC 4P 63A 300mA | 65.42 | 101.401
128.0145